## Sheet1
Speisung			13.8	V
Diode shottky			0.5	V

verbleibend			13.3	V

Transistor			522-FMMT634TA
	Datenblatt		0.625	W	limit

	daher darf der widerstand heizen:

			2.5	W

	maximale Transistor bei halber Spannung

	strom		0.0665	A
	Leistung Transistor		0.442225	W	ok

Widerstand wahl			71-RCP1206W100RGEB

			100	Ohm

	bei voll leitend
		UCE	0.7	V

		verbleibend	12.6	V
		Leistung	1.5876	W

	datenblatt		2.4	W	max

Querstrom		U	1.2	V
		R NTC	10000	Ohm
		I	0.00012	A

Strom in Basis		hfe	50000
		Ic	1.00E-01	A
		IB	2E-06	A

Querstrom höher als IB			60	ok

Vorwiderstand			12.1	V
			100833.333333333	Ohm

LED
	Strom soll	710-150060GS55040	2.00E-02	A
	Spannung		3.2	V

	Spannung Wid		9.4	V
	ideal		470	Ohm
	wahl		820	Ohm

	Leistung Widerstand max		0.1	W

	hat		0.11	W

Widerstand Leiterbahn

			cu dicke		5.50E-05	m
			breite		4.00E-03	m
			länge		1	m

		Kupfer			1.70E-02	Ohm mm^2/m
					1.7E-08	Ohm m^2/m

			widerstand		0.077272727272727	Ohm

		Leistung			100	Watt
		Strom			7.69230769230769	A
			spannungsabfall		0.594405594405594	V	ok, macht nichts